## Sheet1
Tractor watchdog LCD planning
Jotham Gates, 30/09/2023
Main / home (with speed)
	0	1	2	3	4	5	6	7	8	9	10	11	12	13	14	15
0	#	#	.	#	k	p	h			#	#	#	#	r	p	m
1	#	#	.	#	V		#	#	C		#	#	#	.	#	h

	0	1	2	3	4	5	6	7	8	9	10	11	12	13	14	15
0	GPS Speed				k	p	h			Engine speed				r	p	m
1	Battery				V		Temp.		C		Trip hours					h

Main / home (with run and stop)
	0	1	2	3	4	5	6	7	8	9	10	11	12	13	14	15
0	R	u	n	n	i	n	g			#	#	#	#	r	p	m
1	#	#	.	#	V		#	#	C		#	#	#	.	#	h

	0	1	2	3	4	5	6	7	8	9	10	11	12	13	14	15
0	Running / Stopped					Engine speed				r	p	m
1	Battery				V		Temp.		C		Trip hours					h

Water temperature
	0	1	2	3	4	5	6	7	8	9	10	11	12	13	14	15
0	W	a	t	e	r		T	e	m	p				#	#	C
1	-	-	-	-	-	-	-	-		M	a	x		#	#	C

	0	1	2	3	4	5	6	7	8	9	10	11	12	13	14	15
0	W	a	t	e	r		T	e	m	p				Temp.		C
1	Graph over time					M	a	x		Max.		C

Engine RPM
	0	1	2	3	4	5	6	7	8	9	10	11	12	13	14	15
0	E	n	g	i	n	e		S	p	e	e	d
1	-	-	-	-	-	-	-	-		#	#	#	#	r	p	m

	0	1	2	3	4	5	6	7	8	9	10	11	12	13	14	15
0	E	n	g	i	n	e		S	p	e	e	d
1	Graph over time					Engine speed				r	p	m

Battery voltage
	0	1	2	3	4	5	6	7	8	9	10	11	12	13	14	15
0	B	a	t	t	e	r	y					#	#	.	#	V
1	-	-	-	-	-	-		M	a	x		#	#	.	#	V		Max and min cycle.

	0	1	2	3	4	5	6	7	8	9	10	11	12	13	14	15
0	B	a	t	t	e	r	y					Current				V
1	Graph over time					Label				Max / Min				V

Hours (show on startup)
	0	1	2	3	4	5	6	7	8	9	10	11	12	13	14	15
0	T	o	t	a	l	:		#	#	#	#	h		#	#	m
1	T	r	i	p	:			#	#	#	#	h		#	#	m

	0	1	2	3	4	5	6	7	8	9	10	11	12	13	14	15
0	T	o	t	a	l	:		Total hours				h		min		m
1	T	r	i	p	:			Trip hours				h		min		m

About (scrolling)
	0	1	2	3	4	5	6	7	8	9	10	11	12	13	14	15	16	17	18	19	20	21	22	23	24	25	26	27	28	29	30	31	32	33	34	35	36	37	38	39
0	T	r	a	c	t	o	r		W	a	t	c	h	d	o	g		-		J	o	t	h	a	m		G	a	t	e	s		-		2	0	2	3
1					g	i	t	h	u	b	.	c	o	m	/	j	g	O	h	Y	e	a	h	/	T	r	a	c	t	o	r	W	a	t	c	h	d	o	g

Engine shutdown message (flashing alternatively with home)
	0	1	2	3	4	5	6	7	8	9	10	11	12	13	14	15
0	E	N	G	I	N	E		S	H	U	T	D	O	W	N	!
1	O	v	e	r		t	e	m	p	e	r	a	t	u	r	e

	0	1	2	3	4	5	6	7	8	9	10	11	12	13	14	15
0	E	N	G	I	N	E		S	H	U	T	D	O	W	N	!
1	Shutdown reason

## Sheet1_2
Tractor watchdog LCD planning
Jotham Gates, 30/09/2023

Main / home (with run and stop)					Water temperature					Hours (show on startup)
	0	1	2	3	4	5	6	7	8	9	10	11	12	13	14	15					0	1	2	3	4	5	6	7	8	9	10	11	12	13	14	15					0	1	2	3	4	5	6	7	8	9	10	11	12	13	14	15
0	R	u	n	n	i	n	g			#	#	#	#	r	p	m				0	W	a	t	e	r		T	e	m	p				#	#	C				0	T	o	t	a	l	:		#	#	#	#	h		#	#	m
1	#	#	.	#	V		#	#	C		#	#	#	.	#	h				1	-	-	-	-	-	-	-	-		M	a	x		#	#	C				1	T	r	i	p	:			#	#	#	#	h		#	#	m

	0	1	2	3	4	5	6	7	8	9	10	11	12	13	14	15					0	1	2	3	4	5	6	7	8	9	10	11	12	13	14	15					0	1	2	3	4	5	6	7	8	9	10	11	12	13	14	15
0	Running / Stopped					Engine speed				r	p	m				0	W	a	t	e	r		T	e	m	p				Temp.		C				0	T	o	t	a	l	:		Total hours				h		min		m
1	Battery				V		Temp.		C		Trip hours					h				1	Graph over time					M	a	x		Max.		C				1	T	r	i	p	:			Trip hours				h		min		m

Engine RPM					Battery voltage					Engine shutdown message
	0	1	2	3	4	5	6	7	8	9	10	11	12	13	14	15					0	1	2	3	4	5	6	7	8	9	10	11	12	13	14	15					0	1	2	3	4	5	6	7	8	9	10	11	12	13	14	15
0	E	n	g	i	n	e		S	p	e	e	d					0	B	a	t	t	e	r	y					#	#	.	#	V				0	E	N	G	I	N	E		S	H	U	T	D	O	W	N	!
1	-	-	-	-	-	-	-	-		#	#	#	#	r	p	m				1	-	-	-	-	-	-		M	a	x		#	#	.	#	V				1	O	v	e	r		t	e	m	p	e	r	a	t	u	r	e
					Max and min voltage alternate.					Alternates between message and home.
	0	1	2	3	4	5	6	7	8	9	10	11	12	13	14	15					0	1	2	3	4	5	6	7	8	9	10	11	12	13	14	15					0	1	2	3	4	5	6	7	8	9	10	11	12	13	14	15
0	E	n	g	i	n	e		S	p	e	e	d					0	B	a	t	t	e	r	y					Current				V				0	E	N	G	I	N	E		S	H	U	T	D	O	W	N	!
1	Graph over time					Engine speed				r	p	m				1	Graph over time					Label				Max / Min				V				1	Shutdown reason

About (scrolling)
	0	1	2	3	4	5	6	7	8	9	10	11	12	13	14	15	16	17	18	19	20	21	22	23	24	25	26	27	28	29	30	31	32	33	34	35	36	37	38	39
0	T	r	a	c	t	o	r		W	a	t	c	h	d	o	g		-		J	o	t	h	a	m		G	a	t	e	s		-		2	0	2	3
1					g	i	t	h	u	b	.	c	o	m	/	j	g	O	h	Y	e	a	h	/	T	r	a	c	t	o	r	W	a	t	c	h	d	o	g